## Hoja1
CONSTRUCCION DE ACERAS Y BORDILLOS
NUMERO / ITEM | CONCEPTO RUBRO | UNIDAD | CANTIDAD | P.UNITARIO | P.TOTAL
1 | Limpieza y debroce de muro | m2 | 2625 |  | 0
2 | Replanteo y nivelacion con equipo topografico | m2 | 2625 |  | 0
3 | Excavacion a maquina | m3 | 1050 |  | 0
4 | Relleno compactado con material del sitio e=0.20 m | m3 | 525 |  | 0
5 | Relleno compactado con mejoramineto con subase clase III ( e=0,30 m ) | m3 | 787.5 |  | 0
6 | Relleno a maquina con piedra bola bajo acera e=15 cm | m3 | 393.75 |  | 0
7 | Enconfrado de bordillo | ml | 1750 |  | 0
8 | Bordillo de hormigon simple (15 cm x 50 cm )F'c=210 kg/cm2 | ml | 1750 |  | 0
9 | Malla electrosoldada de (150x150*5) mm | m2 | 2625 |  | 0
10 | Hormigon simple de F'c=210 kg/cm2 en acera e=10cm | m2 | 2625 |  | 0
TOTAL
Son:
Datos
| L = 1750 m | 1750 | m
| ancho acera 1.5 | 1.5 | m
| H( escavacion) | 0.4 | m
| e sitio | 0.2 | m
| e subase | 0.3 | m
| e piedra bola | 0.15 | m

## 1.
ANALISIS DE PRECIOS UNITARIOS
RUBRO: |  |  |  |  | HOJA 1 DE 10
Limpieza y debroce de muro |  |  |  |  | CB-001
DETALLE: |  | RENDIMIENTO H/U | 0.13 | UNIDAD:
EQUIPOS
DESCRIPCION | CANTIDAD | TARIFA/HORA | COSTO/HORA | RENDIMIENTO | COSTO
Herramientas manuales ( 5% M.O ) | 1 | 5% DE MANO DE OBRA |  | 0.13 | 0.05642
|  |  | 0 | 0.13 | 0
0.13
|  |  |  | SUBTOTAL (M) | 0.05642
MANOS DE OBRA
DESCRIPCION | CANTIDAD | JORNAL/HORA | COSTO/HORA | RENDIMIENTO | COSTO
Peon | 2 | 4.34 | 8.68 | 0.13 | 1.1284
|  |  | 0 | 0 | 0
|  |  | 0 | 0 | 0
|  |  |  | SUBTOTAL (N) | 1.1284
MATERIALES
DESCRIPCION |  | UNIDAD | CANTIDAD | P.UNITARIO | COSTO
0
0
0
|  |  |  | SUBTOTAL (O) | 0
TRANSPORTE
DESCRIPCION |  | UNIDAD | CANTIDAD | TARIFA | COSTO
SUBTOTAL (P)
Estos precios no incluyen IVA
|  | TOTAL COSTOS DIRECTOS (M+N+O+P) |  |  | 1.18
|  | INDIRECTOS Y UTILIDAD |  | 25% | 0.3
OTROS INDIRECTOS
KARLA JAMILETH MOREIRA |  | COSTO TOTAL DEL RUBRO |  |  | 1.48
OFERENTE |  | VALOR OFERTADO |  |  | 1.48

## 2
ANALISIS DE PRECIOS UNITARIOS
RUBRO: |  |  |  |  | HOJA 2 DE 10
Replanteo y nivelacion con equipo topografico |  |  |  |  | CB-001
DETALLE: |  | RENDIMIENTO H/U | 0.1 | UNIDAD: | m2
EQUIPOS
DESCRIPCION | CANTIDAD | TARIFA/HORA | COSTO/HORA | RENDIMIENTO | COSTO
Herramientas manuales ( 5% M.O ) | 1 | 5% DE MANO DE OBRA |  | 0.1 | 0.068
Teodolito | 1 | 2.5 | 2.5 | 0.1 | 0.25
0.1
|  |  |  | SUBTOTAL (M) | 0.318
MANOS DE OBRA
DESCRIPCION | CANTIDAD | JORNAL/HORA | COSTO/HORA | RENDIMIENTO | COSTO
peon | 1 | 4.34 | 4.34 | 0.1 | 0.434
Topografo | 1 | 4.87 | 4.87 | 0.1 | 0.487
Cadenero | 1 | 4.39 | 4.39 | 0.1 | 0.439
|  |  |  | SUBTOTAL (N) | 1.36
MATERIALES
DESCRIPCION |  | UNIDAD | CANTIDAD | P.UNITARIO | COSTO
Estacas |  | unidad | 0.1 | 0.2 | 0.02
Clavos |  | kg | 0.01 | 1.5 | 0.015
Pinturas |  | lt | 0.01 | 4.25 | 0.0425
|  |  |  | SUBTOTAL (O) | 0.0775
TRANSPORTE
DESCRIPCION |  | UNIDAD | CANTIDAD | TARIFA | COSTO
SUBTOTAL (P)
Estos precios no incluyen IVA
|  | TOTAL COSTOS DIRECTOS (M+N+O+P) |  |  | 1.76
|  | INDIRECTOS Y UTILIDAD |  | 25% | 0.44
OTROS INDIRECTOS
KARLA JAMILETH MOREIRA |  | COSTO TOTAL DEL RUBRO |  |  | 2.2
OFERENTE |  | VALOR OFERTADO |  |  | 2.2

## 3
ANALISIS DE PRECIOS UNITARIOS
RUBRO: |  |  |  |  | HOJA 2 DE 10
Excavacion a maquina |  |  |  |  | CB-001
DETALLE: |  | RENDIMIENTO H/U | 0.1 | UNIDAD: | m3
EQUIPOS
DESCRIPCION | CANTIDAD | TARIFA/HORA | COSTO/HORA | RENDIMIENTO | COSTO
Herramientas manuales ( 5% M.O ) | 1 | 5% DE MANO DE OBRA |  | 0.1 | 0.068
Retroexcavadora | 1 | 25 | 25 | 0.1 | 2.5
0.1
|  |  |  | SUBTOTAL (M) | 2.568
MANOS DE OBRA
DESCRIPCION | CANTIDAD | JORNAL/HORA | COSTO/HORA | RENDIMIENTO | COSTO
Operador de retroexcavadora | 1 | 4.87 | 4.87 | 0.1 | 0.487
Engrasador o abastecedor responsable | 1 | 4.39 | 4.39 | 0.1 | 0.439
Peon | 1 | 4.34 | 4.34 | 0.1 | 0.434
|  |  |  | SUBTOTAL (N) | 1.36
MATERIALES
DESCRIPCION |  | UNIDAD | CANTIDAD | P.UNITARIO | COSTO
0
0
0
|  |  |  | SUBTOTAL (O) | 0
TRANSPORTE
DESCRIPCION |  | UNIDAD | CANTIDAD | TARIFA | COSTO
SUBTOTAL (P)
Estos precios no incluyen IVA
|  | TOTAL COSTOS DIRECTOS (M+N+O+P) |  |  | 3.93
|  | INDIRECTOS Y UTILIDAD |  | 25% | 0.98
OTROS INDIRECTOS
KARLA JAMILETH MOREIRA |  | COSTO TOTAL DEL RUBRO |  |  | 4.91
OFERENTE |  | VALOR OFERTADO |  |  | 4.91

## 4
ANALISIS DE PRECIOS UNITARIOS
RUBRO: |  |  |  |  | HOJA 2 DE 10
Relleno compactado con material del sitio e=0.20 m |  |  |  |  | CB-001
DETALLE: |  | RENDIMIENTO H/U | 0.25 | UNIDAD: | m3
EQUIPOS
DESCRIPCION | CANTIDAD | TARIFA/HORA | COSTO/HORA | RENDIMIENTO | COSTO
Herramientas manuales ( 5% M.O ) | 1 | 5% DE MANO DE OBRA |  | 0.25 | 0.16338
vibroplsnador manual | 1 | 5 | 5 | 0.25 | 1.25
0.25
|  |  |  | SUBTOTAL (M) | 1.4134
MANOS DE OBRA
DESCRIPCION | CANTIDAD | JORNAL/HORA | COSTO/HORA | RENDIMIENTO | COSTO
operador de equipo liviano | 1 | 4.39 | 4.39 | 0.25 | 1.0975
Peon | 2 | 4.34 | 8.68 | 0.25 | 2.17
|  |  | 0 | 0.25 | 0
|  |  |  | SUBTOTAL (N) | 3.2675
MATERIALES
DESCRIPCION |  | UNIDAD | CANTIDAD | P.UNITARIO | COSTO
mejoramiento |  | m3 | 1.2 | 5 | 6
agua |  | lt | 0.1 | 1 | 0.1
0
|  |  |  | SUBTOTAL (O) | 6.1
TRANSPORTE
DESCRIPCION |  | UNIDAD | CANTIDAD | TARIFA | COSTO
SUBTOTAL (P)
Estos precios no incluyen IVA
|  | TOTAL COSTOS DIRECTOS (M+N+O+P) |  |  | 10.78
|  | INDIRECTOS Y UTILIDAD |  | 25% | 2.7
OTROS INDIRECTOS
KARLA JAMILETH MOREIRA |  | COSTO TOTAL DEL RUBRO |  |  | 13.48
OFERENTE |  | VALOR OFERTADO |  |  | 13.48

## 5
ANALISIS DE PRECIOS UNITARIOS
RUBRO: |  |  |  |  | HOJA 2 DE 10
Relleno compactado con mejoramineto con subase clase III ( e=0,30 m ) |  |  |  |  | CB-001
DETALLE: |  | RENDIMIENTO H/U | 0.25 | UNIDAD: | m3
EQUIPOS
DESCRIPCION | CANTIDAD | TARIFA/HORA | COSTO/HORA | RENDIMIENTO | COSTO
Herramientas manuales ( 5% M.O ) | 1 | 5% DE MANO DE OBRA |  | 0.25 | 0.16338
vibroplanador manual | 1 | 5 | 5 | 0.25 | 1.25
0.25
|  |  |  | SUBTOTAL (M) | 1.4134
MANOS DE OBRA
DESCRIPCION | CANTIDAD | JORNAL/HORA | COSTO/HORA | RENDIMIENTO | COSTO
operador de equipos liviano | 1 | 4.39 | 4.39 | 0.25 | 1.0975
peon | 2 | 4.34 | 8.68 | 0.25 | 2.17
|  |  | 0 | 0.25 | 0
|  |  |  | SUBTOTAL (N) | 3.2675
MATERIALES
DESCRIPCION |  | UNIDAD | CANTIDAD | P.UNITARIO | COSTO
agua |  | lt | 50 | 0.01 | 0.5
subase clase 3 |  | m3 | 1.2 | 7.34 | 8.808
0
|  |  |  | SUBTOTAL (O) | 9.308
TRANSPORTE
DESCRIPCION |  | UNIDAD | CANTIDAD | TARIFA | COSTO
SUBTOTAL (P)
Estos precios no incluyen IVA
|  | TOTAL COSTOS DIRECTOS (M+N+O+P) |  |  | 13.99
|  | INDIRECTOS Y UTILIDAD |  | 25% | 3.5
OTROS INDIRECTOS
KARLA JAMILETH MOREIRA |  | COSTO TOTAL DEL RUBRO |  |  | 17.49
OFERENTE |  | VALOR OFERTADO |  |  | 17.49

## 6
ANALISIS DE PRECIOS UNITARIOS
RUBRO: |  |  |  |  | HOJA 2 DE 10
Relleno a maquina con piedra bola bajo acera e=15 cm |  |  |  |  | CB-001
DETALLE: |  | RENDIMIENTO H/U | 0.07 | UNIDAD: | m3
EQUIPOS
DESCRIPCION | CANTIDAD | TARIFA/HORA | COSTO/HORA | RENDIMIENTO | COSTO
Herramientas manuales ( 5% M.O ) | 1 | 5% DE MANO DE OBRA |  | 0.07 | 0.03394
Retroexcavadora 125 hp | 1 | 45 | 45 | 0.07 | 3.15
0.07
|  |  |  | SUBTOTAL (M) | 3.1839
MANOS DE OBRA
DESCRIPCION | CANTIDAD | JORNAL/HORA | COSTO/HORA | RENDIMIENTO | COSTO
operador de retoexcavadora | 1 | 4.87 | 4.87 | 0.07 | 0.3409
peon | 1 | 4.34 | 4.34 | 0.07 | 0.3038
maestro mayor | 0.1 | 4.87 | 0.487 | 0.07 | 0.03409
|  |  |  | SUBTOTAL (N) | 0.67879
MATERIALES
DESCRIPCION |  | UNIDAD | CANTIDAD | P.UNITARIO | COSTO
piedra bola de 10 cm |  |  | 1.2 | 8 | 9.6
0
0
|  |  |  | SUBTOTAL (O) | 9.6
TRANSPORTE
DESCRIPCION |  | UNIDAD | CANTIDAD | TARIFA | COSTO
SUBTOTAL (P)
Estos precios no incluyen IVA
|  | TOTAL COSTOS DIRECTOS (M+N+O+P) |  |  | 13.46
|  | INDIRECTOS Y UTILIDAD |  | 25% | 3.37
OTROS INDIRECTOS
KARLA JAMILETH MOREIRA |  | COSTO TOTAL DEL RUBRO |  |  | 16.83
OFERENTE |  | VALOR OFERTADO |  |  | 16.83

## 7
ANALISIS DE PRECIOS UNITARIOS
RUBRO: |  |  |  |  | HOJA 2 DE 10
Enconfrado de bordillo |  |  |  |  | CB-001
DETALLE: |  | RENDIMIENTO H/U | 0.05 | UNIDAD: | ml
EQUIPOS
DESCRIPCION | CANTIDAD | TARIFA/HORA | COSTO/HORA | RENDIMIENTO | COSTO
Herramientas manuales ( 5% M.O ) | 1 | 5% DE MANO DE OBRA |  | 0.05 | 0.032675
|  |  | 0 | 0.05 | 0
0.05
|  |  |  | SUBTOTAL (M) | 0.03268
MANOS DE OBRA
DESCRIPCION | CANTIDAD | JORNAL/HORA | COSTO/HORA | RENDIMIENTO | COSTO
albañil | 1 | 4.39 | 4.39 | 0.05 | 0.2195
peon | 2 | 4.34 | 8.68 | 0.05 | 0.434
|  |  | 0 | 0 | 0
|  |  |  | SUBTOTAL (N) | 0.6535
MATERIALES
DESCRIPCION |  | UNIDAD | CANTIDAD | P.UNITARIO | COSTO
encofrado metalico segun diseño |  | ml | 1 | 1 | 1
0
0
|  |  |  | SUBTOTAL (O) | 1
TRANSPORTE
DESCRIPCION |  | UNIDAD | CANTIDAD | TARIFA | COSTO
SUBTOTAL (P)
Estos precios no incluyen IVA
|  | TOTAL COSTOS DIRECTOS (M+N+O+P) |  |  | 1.69
|  | INDIRECTOS Y UTILIDAD |  | 25% | 0.42
OTROS INDIRECTOS
KARLA JAMILETH MOREIRA |  | COSTO TOTAL DEL RUBRO |  |  | 2.11
OFERENTE |  | VALOR OFERTADO |  |  | 2.11

## 8
ANALISIS DE PRECIOS UNITARIOS
RUBRO: |  |  |  |  | HOJA 2 DE 10
Bordillo de hormigon simple (15 cm x 50 cm )F'c=210 kg/cm2 |  |  |  |  | CB-001
DETALLE: |  | RENDIMIENTO H/U | 0.2 | UNIDAD:
EQUIPOS
DESCRIPCION | CANTIDAD | TARIFA/HORA | COSTO/HORA | RENDIMIENTO | COSTO
Herramientas manuales ( 5% M.O ) | 1 | 5% DE MANO DE OBRA |  | 0.2 | 0.40084
concretera de 1 saco | 1 | 6 | 6 | 0.2 | 1.2
vibrador | 1 | 4 | 4 | 0.2 | 0.8
|  |  |  | SUBTOTAL (M) | 2.4008
MANOS DE OBRA
DESCRIPCION | CANTIDAD | JORNAL/HORA | COSTO/HORA | RENDIMIENTO | COSTO
albañil | 1 | 4.39 | 4.39 | 0.2 | 0.878
peon | 8 | 4.34 | 34.72 | 0.2 | 6.944
maestro mayor | 0.2 | 4.87 | 0.974 | 0.2 | 0.1948
|  |  |  | SUBTOTAL (N) | 8.0168
MATERIALES
DESCRIPCION |  | UNIDAD | CANTIDAD | P.UNITARIO | COSTO
cemento |  |  | 26.25 | 0.2 | 5.25
arena |  |  | 0.045 | 10 | 0.45
grava |  |  | 0.068 | 15 | 1.02
|  |  | 20 | 0.01 | 0.2
|  |  |  | SUBTOTAL (O) | 6.92
TRANSPORTE
DESCRIPCION |  | UNIDAD | CANTIDAD | TARIFA | COSTO
SUBTOTAL (P)
Estos precios no incluyen IVA
|  | TOTAL COSTOS DIRECTOS (M+N+O+P) |  |  | 17.34
|  | INDIRECTOS Y UTILIDAD |  | 25% | 4.34
OTROS INDIRECTOS
KARLA JAMILETH MOREIRA |  | COSTO TOTAL DEL RUBRO |  |  | 21.68
OFERENTE |  | VALOR OFERTADO |  |  | 21.68

## 9
ANALISIS DE PRECIOS UNITARIOS
RUBRO: |  |  |  |  | HOJA 2 DE 10
CB-001
DETALLE: |  | RENDIMIENTO H/U | 0.05 | UNIDAD:
EQUIPOS
DESCRIPCION | CANTIDAD | TARIFA/HORA | COSTO/HORA | RENDIMIENTO | COSTO
Herramientas manuales ( 5% M.O ) | 1 | 5% DE MANO DE OBRA |  | 0.05 | 0.016338
amoladora manual | 1 | 0.5 | 0.5 | 0.05 | 0.025
0.05
|  |  |  | SUBTOTAL (M) | 0.04134
MANOS DE OBRA
DESCRIPCION | CANTIDAD | JORNAL/HORA | COSTO/HORA | RENDIMIENTO | COSTO
peon | 1 | 4.34 | 4.34 | 0.05 | 0.217
albañil | 0.5 | 4.39 | 2.195 | 0.05 | 0.10975
|  |  | 0 | 0 | 0
|  |  |  | SUBTOTAL (N) | 0.32675
MATERIALES
DESCRIPCION |  | UNIDAD | CANTIDAD | P.UNITARIO | COSTO
malla electrosoldada 15x15x5 mm |  | m2 | 1.05 | 3.5 | 3.675
0
0
|  |  |  | SUBTOTAL (O) | 3.675
TRANSPORTE
DESCRIPCION |  | UNIDAD | CANTIDAD | TARIFA | COSTO
SUBTOTAL (P)
Estos precios no incluyen IVA
|  | TOTAL COSTOS DIRECTOS (M+N+O+P) |  |  | 4.04
|  | INDIRECTOS Y UTILIDAD |  | 25% | 1.01
OTROS INDIRECTOS
KARLA JAMILETH MOREIRA |  | COSTO TOTAL DEL RUBRO |  |  | 5.05
OFERENTE |  | VALOR OFERTADO |  |  | 5.05

## 10
ANALISIS DE PRECIOS UNITARIOS
RUBRO: |  |  |  |  | HOJA 2 DE 10
CB-001
DETALLE: |  | RENDIMIENTO H/U | 0.2 | UNIDAD:
EQUIPOS
DESCRIPCION | CANTIDAD | TARIFA/HORA | COSTO/HORA | RENDIMIENTO | COSTO
Herramientas manuales ( 5% M.O ) | 1 | 5% DE MANO DE OBRA |  | 0.2 | 0.40084
concretera de 1 saco | 1 | 5 | 5 | 0.2 | 1
0.2
|  |  |  | SUBTOTAL (M) | 1.4008
MANOS DE OBRA
DESCRIPCION | CANTIDAD | JORNAL/HORA | COSTO/HORA | RENDIMIENTO | COSTO
| 8 | 4.34 | 34.72 | 0.2 | 6.944
| 0.2 | 4.87 | 0.974 | 0.2 | 0.1948
albañil | 1 | 4.39 | 4.39 | 0.2 | 0.878
|  |  |  | SUBTOTAL (N) | 8.0168
MATERIALES
DESCRIPCION |  | UNIDAD | CANTIDAD | P.UNITARIO | COSTO
cemento |  |  | 35 | 0.2 | 7
arena |  |  | 0.09 | 15 | 1.35
grava |  |  | 0.06 | 10 | 0.6
agua |  |  | 20 | 0.01 | 0.2
tiras |  |  | 0.47 | 1.5 | 0.705
aditivos |  |  | 0.3 | 1.5 | 0.45
|  |  |  | SUBTOTAL (O) | 10.305
TRANSPORTE
DESCRIPCION |  | UNIDAD | CANTIDAD | TARIFA | COSTO
SUBTOTAL (P)
Estos precios no incluyen IVA
|  | TOTAL COSTOS DIRECTOS (M+N+O+P) |  |  | 19.72
|  | INDIRECTOS Y UTILIDAD |  | 25% | 4.93
OTROS INDIRECTOS
KARLA JAMILETH MOREIRA |  | COSTO TOTAL DEL RUBRO |  |  | 24.65
OFERENTE |  | VALOR OFERTADO |  |  | 24.65